## 様式-1（連続）
【様式-１】 連続照明 |  |  |  |  | 会社名
記入例を参考に、黄色の欄を記載して下さい。 |  |  |  |  | 適用タイプ
製品形式
担当者名・連絡先
ガイドライン（案）における項目番号等 | 項 目 |  | 基 準 （各適用タイプによる） | 回答欄 (適合の有無） | 提出資料
計算ソフト名称
| 最大灯具間隔 |  |  | ｍ
| 平均路面輝度 |  | 平均路面輝度（車道）
|  |  | ○○cd/m2以上 |  | 照明設計書（光束法による計算値を添付すること）
|  |  | （路面：アスファルト舗装） | cd/m2
| 総合輝度均斉度 |  | 0.4以上
輝度分布図（逐点法により計算値を添付すること）
| 車線軸均斉度（車線毎） |  | 0.5以上 | 走行車線
追越車線
| 相対閾値増加（車線毎） |  | 15%以下 | 走行車線 %
追越車線 %
| 歩道平均路面照度（歩道毎） |  | 5lx以上
|  |  |  | lx | 照度分布図（逐点法により計算値を添付すること）
| 歩道照度均斉度（歩道毎） |  | 0.2以上
| 照明器具 ・LED特性 | 定格光束 |  | ｌｍ
|  | 照明率 |  |  | 当該設計条件における照明率
|  | 照明率表 |  | 別添 | （0.01刻み。光度値表から灯具前面（車道側） 3W/H～ 灯具背面（歩道側）2W/H間の照明率データ）
|  | 光度値 |  | 別添 | （水平角0～360°、鉛直角0～90° の光度値を1°又は5°刻みに記入した表）
| LEDモジュール制御装置 （定格電圧200Ｖ時） | 消費電力（最小値：点灯初期時） |  | Ｗ | 製品図面又は試験成績書
|  | 消費電力（最大：光束80%まで低下時） |  | Ｗ | 最小値：設置当初の初期調光時の電力値
|  | 消費電力（平均値：光束80%低下まで） |  | Ｗ | 平均値：初期時から定格寿命（光束維持率80%）時迄の累積消費電力の平均
|  | 皮相電力（最大：光束80%低下時） |  | ＶＡ
| LED照明器具の固有エネルギ-消費効率 |  | 定格光束/定格消費電力（平均値） | ｌｍ/Ｗ | 製品図面又は試験成績書
4.1.4 (1) 1) | 器具の形状寸法及び質量 |  | LED道路・トンネル照明導入ガイドライン（案） 参照 | 受圧面積：正面 ㎡ | 製品図面
：側面 ㎡
質 量： ｋｇ
4.1.4 (1) 3) | 塵埃、固形物及び水気の侵入に対する保護 |  | LED道路・トンネル照明導入ガイドライン（案） 参照 | ＩＰ | 試験成績書
4.1.4 (2) 1) | 本 体 |  | LED道路・トンネル照明導入ガイドライン（案） 参照 | 別添 | 製品図面
4.1.4 (2) 2) | ガラスカバー |  | LED道路・トンネル照明導入ガイドライン（案） 参照 | 別添 | 製品図面又は試験成績書
4.1.5 (1) | 上方光束比 |  | LED道路・トンネル照明導入ガイドライン（案） 参照 | ％ | 試験成績書
4.1.5 (2) | 絶縁抵抗 |  | LED道路・トンネル照明導入ガイドライン（案） 参照 | 熱間 Ω 冷間 Ω | 試験成績書
4.1.5 (3) | 耐電圧 |  | LED道路・トンネル照明導入ガイドライン（案） 参照 | 別添 | 試験成績書
4.1.5 (4) | 耐熱衝撃 |  | LED道路・トンネル照明導入ガイドライン（案） 参照 | 別添 | 試験成績書
4.1.5 (5) | 耐振動性 |  | LED道路・トンネル照明導入ガイドライン（案） 参照 | 別添 | 試験成績書
4.2.3 | LEDモジュールの性能 |  | LED道路・トンネル照明導入ガイドライン（案） 参照 | 色温度： | 試験成績書（製品仕様書）
演色性：
4.2.4 | LEDモジュールの寿命 |  | LED道路・トンネル照明導入ガイドライン（案）参照 | 時間 | 光束維持率が80%になる時 寿命の確認は「仕様書3.8参考資料」によるものとする。 但し、①～③の何れの組合せの試験によるか示すこと。 ①JIS C 8155での寿命試験データ ②IES LM80に準拠した光束維持率曲線 ③温度加速度試験結果からアレニウスプロットによる仕様温度による寿命推定値
4.2.5 (5) | 諸特性 |  | LED道路・トンネル照明導入ガイドライン（案） 参照 | 別添 | 試験成績書（力率等）
4.2.5 (6) | 耐湿性及び絶縁性 |  | LED道路・トンネル照明導入ガイドライン（案） 参照 | 別添 | 試験成績書
4.2.5 (7) | 雑音特性 |  | LED道路・トンネル照明導入ガイドライン（案） 参照 | 別添 | 試験成績書
4.2.5 (8) | 高調波電流 |  | LED道路・トンネル照明導入ガイドライン（案） 参照 | 別添 | 試験成績書
4.2.5 (9) | 耐雷サージ |  | LED道路・トンネル照明導入ガイドライン（案） 参照 | 別添 | 製作図又は製作仕様書等
4.2.5 (10) | 初期光束補正機能 |  | LED道路・トンネル照明導入ガイドライン（案） 参照 | 別添 | 製作図又は製作仕様書等
4.2.6 | LEDモジュール制御装置の寿命 |  | LED道路・トンネル照明導入ガイドライン（案） 参照 |  | 寿命の確認は「仕様書3.8参考資料」によるものとする。 但し、①～③の何れの組合せの試験によるか示すこと。
|  |  |  | 時間 | ①温度加速度試験結果からアレニウスプロットによる仕様温度による寿命推定値
②使用する主要部品の最大温度ディレーティング率等から算定される寿命推定値
③LEDモジュール制御装置の製造者が規定する方法で算定した寿命推定値を、
実装状態にて周囲温度条件により換算した値
その他付加機能 |  |  |  |  | 自由記述
経済性
1 | 灯具価格 |  |  |  | （消費税抜き価格） 生産台数50台として算出
2 | （灯具価格の内訳） | ＬＥＤ価格 |  |  | 同 上
3 |  | 器具価格 |  |  | 同 上
4 |  | 制御装置価格 |  |  | 同 上
※歩道があり、 その光学性能を要求する場合

## 様式-2（局部）
【様式-２】 局部照明 |  |  |  |  | 会社名
記入例を参考に、黄色の欄を記載して下さい。 |  |  |  |  | 適用タイプ
製品形式
担当者名・連絡先
ガイドライン（案）における項目番号等 | 項 目 |  | 基 準 （各適用タイプによる） | 回答欄 (適合の有無） | 提出資料
計算ソフト名称
交差点 平均路面照度
|  |  | ・平均路面照度 |  | ・照度分布図（逐点法により計算値を添付すること）
|  |  | ○○ ｌｘ 以上 | ｌｘ
| 交差点 照度均斉度 |  | 0.4 以上
| 横断歩道 | 歩行者の背景を照明する方式 | 20ｌｘ 以上 |  | ・光束法により計算値を添付すること
ｌｘ
| 横断歩道 | 歩行者自身を照明する方式 | 20ｌｘ 以上 |  | ・照度分布図（逐点法により計算値を添付すること）
ｌｘ
| 照明器具 ・LED特性 | 定格光束 |  | ｌｍ
|  | 照明率 |  |  | 当該設計条件における照明率
|  | 照明率表 |  | 別添 | （0.01刻み。光度値表から灯具前面（車道側） 3W/H～ 灯具背面（歩道側）2W/H間の照明率データ）
|  | 光度値 |  | 別添 | （水平角0～360°、鉛直角0～90° の光度値を1°又は5°刻みに記入した表）
| LEDモジュール制御装置 （定格電圧200Ｖ時） | 消費電力（最小値：点灯初期時） |  | Ｗ | 製品図面又は試験成績書
|  | 消費電力（最大：光束80%まで低下時） |  | Ｗ | 最小値：設置当初の初期調光時の電力値
|  | 消費電力（平均値：光束80%低下まで） |  | Ｗ | 平均値：初期時から定格寿命（光束維持率80%）時迄の累積消費電力の平均
|  | 皮相電力（最大：光束80%低下時） |  | ＶＡ
| LED照明器具の固有エネルギ-消費効率 |  | 定格光束/定格消費電力（平均値） | ｌｍ/Ｗ | 製品図面又は試験成績書
4.1.4 (1) 1) | 器具の形状寸法及び質量 |  | LED道路・トンネル照明導入ガイドライン（案） 参照 | 受圧面積：正面 ㎡ | 製品図面
：側面 ㎡
質 量： ｋｇ
4.1.4 (1) 3) | 塵埃、固形物及び水気の侵入に対する保護 |  | LED道路・トンネル照明導入ガイドライン（案） 参照 | ＩＰ | 試験成績書
4.1.4 (2) 1) | 本 体 |  | LED道路・トンネル照明導入ガイドライン（案） 参照 | 別添 | 製品図面
4.1.4 (2) 2) | ガラスカバー |  | LED道路・トンネル照明導入ガイドライン（案） 参照 | 別添 | 製品図面又は試験成績書
4.1.5 (1) | 上方光束比 |  | LED道路・トンネル照明導入ガイドライン（案） 参照 | ％ | 試験成績書
4.1.5 (2) | 絶縁抵抗 |  | LED道路・トンネル照明導入ガイドライン（案） 参照 | 熱間 Ω 冷間 Ω | 試験成績書
4.1.5 (3) | 耐電圧 |  | LED道路・トンネル照明導入ガイドライン（案） 参照 | 別添 | 試験成績書
4.1.5 (4) | 耐熱衝撃 |  | LED道路・トンネル照明導入ガイドライン（案） 参照 | 別添 | 試験成績書
4.1.5 (5) | 耐振動性 |  | LED道路・トンネル照明導入ガイドライン（案） 参照 | 別添 | 試験成績書
4.2.3 | LEDモジュールの性能 |  | LED道路・トンネル照明導入ガイドライン（案） 参照 | 色温度： | 試験成績書（製品仕様書）
演色性：
4.2.4 | LEDモジュールの寿命 |  | LED道路・トンネル照明導入ガイドライン（案）参照 | 時間 | 光束維持率が80%になる時 寿命の確認は「仕様書3.8参考資料」によるものとする。 但し、①～③の何れの組合せの試験によるか示すこと。 ①JIS C 8155での寿命試験データ ②IES LM80に準拠した光束維持率曲線 ③温度加速度試験結果からアレニウスプロットによる仕様温度による寿命推定値
4.2.5 (5) | 諸特性 |  | LED道路・トンネル照明導入ガイドライン（案） 参照 | 別添 | 試験成績書（力率等）
4.2.5 (6) | 耐湿性及び絶縁性 |  | LED道路・トンネル照明導入ガイドライン（案） 参照 | 別添 | 試験成績書
4.2.5 (7) | 雑音特性 |  | LED道路・トンネル照明導入ガイドライン（案） 参照 | 別添 | 試験成績書
4.2.5 (8) | 高調波電流 |  | LED道路・トンネル照明導入ガイドライン（案） 参照 | 別添 | 試験成績書
4.2.5 (9) | 耐雷サージ |  | LED道路・トンネル照明導入ガイドライン（案） 参照 | 別添 | 製作図又は製作仕様書等
4.2.5 (10) | 初期光束補正機能 |  | LED道路・トンネル照明導入ガイドライン（案） 参照 | 別添 | 製作図又は製作仕様書等
4.2.6 | LEDモジュール制御装置の寿命 |  | LED道路・トンネル照明導入ガイドライン（案） 参照 |  | 寿命の確認は「仕様書3.8参考資料」によるものとする。 但し、①～③の何れの組合せの試験によるか示すこと。
|  |  |  | 時間 | ①温度加速度試験結果からアレニウスプロットによる仕様温度による寿命推定値
②使用する主要部品の最大温度ディレーティング率等から算定される寿命推定値
③LEDモジュール制御装置の製造者が規定する方法で算定した寿命推定値を、
実装状態にて周囲温度条件により換算した値
その他付加機能 |  |  |  |  | 自由記述
経済性
1 | 灯具価格 |  |  |  | （消費税抜き価格） 生産台数50台として算出
2 | （灯具価格の内訳） | ＬＥＤ価格 |  |  | 同 上
3 |  | 器具価格 |  |  | 同 上
4 |  | 制御装置価格 |  |  | 同 上

## 様式-3（トンネル）
【様式-３】 トンネル照明 |  |  |  |  | 会社名
記入例を参考に、黄色の欄を記載して下さい。 |  |  |  |  | 適用タイプ
製品形式
担当者名・連絡先
ガイドライン（案）における項目番号等 | 項 目 |  | 基 準 （各適用タイプによる） | 回答欄 (適合の有無） | 提出資料
計算ソフト名称
| 最大灯具間隔 |  |  | ｍ
| 平均路面輝度 |  | 平均路面輝度（車道）
|  |  | ○○cd/m2以上 |  | 照明設計書（光束法による計算値を添付すること）
|  |  | （路面：コンクリート舗装） | cd/m2
| 総合輝度均斉度 |  | 0.4以上
輝度分布図（逐点法により計算値を添付すること）
| 車線軸均斉度（車線毎） |  | 0.6以上 | 走行車線
追越車線
| 相対閾値増加（車線毎） |  | 15%以下 | 走行車線 ％
追越車線 ％
| 歩道平均路面照度 |  | 5lx以上 |  | 照明設計書（光束法による計算値を添付すること）
lx
| 壁面輝度比 |  | 0.6 または1.0 以上 |  | 照明設計書
（LED道路・トンネル照明導入ガイドライン（案） 参照）
| 照明器具 ・LED特性 | 定格光束 |  | ｌｍ
|  | 照明率 |  |  | 当該設計条件における照明率
|  | 照明率表 |  | 別添 | （0.01刻み。光度値表から基準軸より上方（車道側）90度～下方（歩道側）90度の照明率データ）
|  | 光度値 |  | 別添 | （水平角0～360°、鉛直角0～90° の光度値を1°又は5°刻みに記入した表）
| LEDモジュール制御装置 （定格電圧200Ｖ時） | 消費電力（最小値：点灯初期時） |  | Ｗ | 製品図面又は試験成績書
|  | 消費電力（最大：光束80%まで低下時） |  | Ｗ | 最小値：設置当初の初期調光時の電力値
|  | 消費電力（平均値：光束80%低下まで） |  | Ｗ | 平均値：初期時から定格寿命（光束維持率80%）時迄の累積消費電力の平均
|  | 皮相電力（最大：光束80%低下時） |  | ＶＡ
| LED照明器具の固有エネルギ-消費効率 |  | 定格光束/定格消費電力（平均値） | ｌｍ/Ｗ | 製品図面又は試験成績書
| 器具の形状寸法及び質量 |  | - | 幅 ｍ×長さ ｍ | 製品図面
×高さ ｍ
質 量： ｋｇ
4.3.4 (1) | 塵埃、固形物及び水気の侵入に対する保護 |  | LED道路・トンネル照明導入ガイドライン（案） 参照 | ＩＰ | 試験成績書
4.3.4 (2) 1) | 本 体 |  | LED道路・トンネル照明導入ガイドライン（案） 参照 | 別添 | 製品図面
4.3.4 (2) 2) | 取付脚 |  | LED道路・トンネル照明導入ガイドライン（案） 参照 | 別添 | 製品図面
4.3.4 (2) 3) | ガラスカバー |  | LED道路・トンネル照明導入ガイドライン（案） 参照 | 別添 | 製品図面又は試験成績書
4.3.5 (2) | 絶縁抵抗 |  | LED道路・トンネル照明導入ガイドライン（案） 参照 | 熱間 Ω 冷間 Ω | 試験成績書
4.3.5 (3) | 耐電圧 |  | LED道路・トンネル照明導入ガイドライン（案） 参照 | 別添 | 試験成績書
4.3.5 (4) | 耐熱衝撃 |  | LED道路・トンネル照明導入ガイドライン（案） 参照 | 別添 | 試験成績書
4.4.3 | LEDモジュールの性能 |  | LED道路・トンネル照明導入ガイドライン（案） 参照 | 色温度： | 試験成績書（製品仕様書）
演色性：
4.4.4 | LEDモジュールの寿命 |  | LED道路・トンネル照明導入ガイドライン（案）参照 | 時間 | 光束維持率が80%になる時 寿命の確認は「仕様書3.8参考資料」によるものとする。 但し、①～③の何れの組合せの試験によるか示すこと。 ①JIS C 8155での寿命試験データ ②IES LM80に準拠した光束維持率曲線 ③温度加速度試験結果からアレニウスプロットによる仕様温度による寿命推定値
4.4.5 (5) | 諸特性 |  | LED道路・トンネル照明導入ガイドライン（案） 参照 | 別添 | 試験成績書（力率等）
4.4.5 (6) | 雑音特性 |  | LED道路・トンネル照明導入ガイドライン（案） 参照 | 別添 | 試験成績書
4.4.5 (7) | 高調波電流 |  | LED道路・トンネル照明導入ガイドライン（案） 参照 | 別添 | 試験成績書
4.4.5 (8) | 耐雷サージ |  | LED道路・トンネル照明導入ガイドライン（案） 参照 | 別添 | 製作図又は製作仕様書等
4.4.5 (9) | 初期光束補正機能 |  | LED道路・トンネル照明導入ガイドライン（案） 参照 | 別添 | 製作図又は製作仕様書等
4.4.5 (10) | 調光機能 |  | LED道路・トンネル照明導入ガイドライン（案） 参照 | 調光段階 | 製作仕様書等
別添
4.4.5 (11) | 停電時照明 |  | LED道路・トンネル照明導入ガイドライン（案） 参照 | 別添 | 製作図又は製作仕様書等
4.4.6 | LEDモジュール制御装置の寿命 |  | LED道路・トンネル照明導入ガイドライン（案） 参照 |  | 寿命の確認は「仕様書3.8参考資料」によるものとする。 但し、①～③の何れの組合せの試験によるか示すこと。
|  |  |  | 時間 | ①温度加速度試験結果からアレニウスプロットによる仕様温度による寿命推定値
②使用する主要部品の最大温度ディレーティング率等から算定される寿命推定値
③LEDモジュール制御装置の製造者が規定する方法で算定した寿命推定値を、
実装状態にて周囲温度条件により換算した値
その他付加機能 |  |  |  |  | 自由記述
経済性
1 | 灯具価格 |  |  |  | （消費税抜き価格） 生産台数50台として算出
2 | （灯具価格の内訳） | ＬＥＤ価格 |  |  | 同 上
3 |  | 器具価格 |  |  | 同 上
4 |  | 制御装置価格 |  |  | 同 上

## 様式-4（歩道）
【様式-４】 歩道照明 |  |  |  |  | 会社名
記入例を参考に、黄色の欄を記載して下さい。 |  |  |  |  | 適用タイプ
製品形式
担当者名・連絡先
ガイドライン（案）における項目番号等 | 項 目 |  | 基 準 （各適用タイプによる） | 回答欄 (適合の有無） | 提出資料
計算ソフト名称
| 最大灯具間隔 |  |  | ｍ
| 歩道平均路面照度（歩道毎） |  | 5lx以上 |  | 照明設計書（光束法による計算値を添付すること）
lx
| 歩道照度均斉度（歩道毎） |  | 0.2以上 |  | 照度分布図（逐点法により計算値を添付すること）
| 照明器具・LED特性 | 定格光束 |  | ｌｍ
|  | 照明率 |  |  | 当該設計条件における照明率
|  | 照明率表 |  | 別添 | （0.01刻み。光度値表から灯具前面（歩道側） 2W/H～ 灯具背面（車道側）1W/H間の照明率データ）
|  | 光度値 |  | 別添 | （水平角0～360°、鉛直角0～90° の光度値を1°又は5°刻みに記入した表）
| LEDモジュール制御装置 （定格電圧200Ｖ時） | 消費電力 |  | Ｗ | 製品図面又は試験成績書
|  | 皮相電力 |  | ＶＡ
| LED照明器具の固有エネルギ-消費効率 |  | 定格光束/定格消費電力（平均） | ｌｍ/Ｗ
| 器具の形状寸法及び質量 |  | LED道路・トンネル照明導入ガイドライン（案） 参照 | 受圧面積：正面 ㎡ | 製品図面
：側面 ㎡
質 量： ｋｇ
| 塵埃、固形物及び水気の侵入に対する保護 |  | LED道路・トンネル照明導入ガイドライン（案） 参照 | ＩＰ | 試験成績書
| 本 体 |  | LED道路・トンネル照明導入ガイドライン（案） 参照 | 別添 | 製品図面
| ガラスカバー |  | LED道路・トンネル照明導入ガイドライン（案） 参照 | 別添 | 製品図面又は試験成績書
| 上方光束比 |  | LED道路・トンネル照明導入ガイドライン（案） 参照 | ％ | 試験成績書
| 絶縁抵抗 |  | LED道路・トンネル照明導入ガイドライン（案） 参照 | 熱間 Ω 冷間 Ω | 試験成績書
| 耐電圧 |  | LED道路・トンネル照明導入ガイドライン（案） 参照 | 別添 | 試験成績書
| 耐熱衝撃 |  | LED道路・トンネル照明導入ガイドライン（案） 参照 | 別添 | 試験成績書
| 耐振動性 |  | LED道路・トンネル照明導入ガイドライン（案） 参照 | 別添 | 試験成績書
| LEDモジュールの性能 |  | LED道路・トンネル照明導入ガイドライン（案） 参照 | 色温度： | 試験成績書（製品仕様書）
演色性：
| LEDモジュールの寿命 |  | LED道路・トンネル照明導入ガイドライン（案）参照 | 時間 | 光束維持率が80%になる時 寿命の確認は「仕様書3.8参考資料」によるものとする。 但し、①～③の何れの組合せの試験によるか示すこと。 ①JIS C 8155での寿命試験データ ②IES LM80に準拠した光束維持率曲線 ③温度加速度試験結果からアレニウスプロットによる仕様温度による寿命推定値
| 諸特性 |  | LED道路・トンネル照明導入ガイドライン（案） 参照 | 別添 | 試験成績書（力率等）
| 雑音特性 |  | LED道路・トンネル照明導入ガイドライン（案） 参照 | 別添 | 試験成績書
| 高調波電流 |  | LED道路・トンネル照明導入ガイドライン（案） 参照 | 別添 | 試験成績書
| 耐雷サージ |  | LED道路・トンネル照明導入ガイドライン（案） 参照 | 別添 | 製作図又は製作仕様書等
| LEDモジュール制御装置の寿命 |  | LED道路・トンネル照明導入ガイドライン（案） 参照 |  | 寿命の確認は「仕様書3.8参考資料」によるものとする。 但し、①～③の何れの組合せの試験によるか示すこと。
|  |  |  | 時間 | ①温度加速度試験結果からアレニウスプロットによる仕様温度による寿命推定値
②使用する主要部品の最大温度ディレーティング率等から算定される寿命推定値
③LEDモジュール制御装置の製造者が規定する方法で算定した寿命推定値を、
実装状態にて周囲温度条件により換算した値
その他付加機能 |  |  |  |  | 自由記述
経済性
1 | 灯具価格 |  |  |  | （消費税抜き価格） 生産台数50台として算出
2 | （灯具価格の内訳） | ＬＥＤ価格 |  |  | 同 上
3 |  | 器具価格 |  |  | 同 上
4 |  | 制御装置価格 |  |  | 同 上

## 様式-5（地下道）
【様式-５】 地下道照明 |  |  |  |  | 会社名
記入例を参考に、黄色の欄を記載して下さい。 |  |  |  |  | 適用タイプ
製品形式
担当者名・連絡先
ガイドライン（案）における項目番号等 | 項 目 |  | 基 準 （各適用タイプによる） | 回答欄 (適合の有無） | 提出資料
計算ソフト名称
| 最大灯具間隔 |  |  | ｍ
| 平均路面照度（歩道毎） |  | 50lx以上 |  | 照明設計書（光束法による計算値を添付すること）
lx
| 照明器具・LED特性 | 定格光束 |  | ｌｍ
|  | 照明率 |  |  | 当該設計条件における照明率
|  | 照明率表 |  | 別添 | （0.01刻み。光度値表から基準軸より上方（車道側）90度～下方（歩道側）90度の照明率データ）
|  | 光度値 |  | 別添 | （水平角0～360°、鉛直角0～90° の光度値を1°又は5°刻みに記入した表）
| LEDモジュール制御装置 （定格電圧200Ｖ時） | 消費電力 |  | Ｗ | 製品図面又は試験成績書
|  | 皮相電力 |  | ＶＡ
| LED照明器具の固有エネルギ-消費効率 |  | 定格光束/定格消費電力 | ｌｍ/Ｗ
| 器具の形状寸法及び質量 |  | - | 幅 ｍ×長さ ｍ | 製品図面
×高さ ｍ
質 量： ｋｇ
| 塵埃、固形物及び水気の侵入に対する保護 |  | ＩＰ23以上 | ＩＰ | 試験成績書
| 本 体 |  | - | 別添 | 製品図面
| ガラスカバー |  | - | 別添 | 製品図面又は試験成績書
| 絶縁抵抗 |  | LED道路・トンネル照明導入ガイドライン（案） 参照 | 熱間 Ω 冷間 Ω | 試験成績書
| 耐電圧 |  | LED道路・トンネル照明導入ガイドライン（案） 参照 | 別添 | 試験成績書
| 耐熱衝撃 |  | LED道路・トンネル照明導入ガイドライン（案） 参照 | 別添 | 試験成績書
| LEDモジュールの性能 |  | LED道路・トンネル照明導入ガイドライン（案） 参照 | 色温度： | 試験成績書（製品仕様書）
演色性：
| LEDモジュールの寿命 |  | LED道路・トンネル照明導入ガイドライン（案）参照 | 時間 | 光束維持率が80%になる時 寿命の確認は「仕様書3.8参考資料」によるものとする。 但し、①～③の何れの組合せの試験によるか示すこと。 ①JIS C 8155での寿命試験データ ②IES LM80に準拠した光束維持率曲線 ③温度加速度試験結果からアレニウスプロットによる仕様温度による寿命推定値
| 諸特性 |  | LED道路・トンネル照明導入ガイドライン（案） 参照 | 別添 | 試験成績書（力率等）
| 雑音特性 |  | LED道路・トンネル照明導入ガイドライン（案） 参照 | 別添 | 試験成績書
| 高調波電流 |  | LED道路・トンネル照明導入ガイドライン（案） 参照 | 別添 | 試験成績書
| 耐雷サージ |  | LED道路・トンネル照明導入ガイドライン（案） 参照 | 別添 | 製作図又は製作仕様書等
| LEDモジュール制御装置の寿命 |  | LED道路・トンネル照明導入ガイドライン（案） 参照 |  | 寿命の確認は「仕様書3.8参考資料」によるものとする。 但し、①～③の何れの組合せの試験によるか示すこと。
|  |  |  | 時間 | ①温度加速度試験結果からアレニウスプロットによる仕様温度による寿命推定値
②使用する主要部品の最大温度ディレーティング率等から算定される寿命推定値
③LEDモジュール制御装置の製造者が規定する方法で算定した寿命推定値を、
実装状態にて周囲温度条件により換算した値
その他付加機能 |  |  |  |  | 自由記述
経済性
1 | 灯具価格 |  |  |  | （消費税抜き価格） 生産台数50台として算出
2 | （灯具価格の内訳） | ＬＥＤ価格 |  |  | 同 上
3 |  | 器具価格 |  |  | 同 上
4 |  | 制御装置価格 |  |  | 同 上